## 3
Zadanie nr 3 - Stetoskopy
l.p. | nazwa | j.m. | ilość | cena netto | cena brutto | wartość netto | stawka VAT | wartość brutto | Producent/ nazwa handl. | Numer katal.
1 | Stetoskop neonatologiczny, głowiaca ze stali nierdzewnej, lira z podwójną sprężyną zintegrowaną wewnątrz drenu, lira z wymiennymi oliwkami, membrana o śr. 24mm oraz z drugiej strony lejkiem o śr. 17,5mm, "ciepłe" pierścienie głowicy, w zapasioe para oliwek i membrana, gwarancja min. 24 miesiące. | szt. | 16
2 | Słuchawki lekarskie uniwersalne internistyczno-pediatryczne z dwustronną głowicą wykonaną ze stali nierdzewnej, wyposażone w membrany. Średnica głowicy dla dzieci - 3,5 cm, średnica głowicy dla dorosłych – 4,5 cm. , z obrotową głowicą wyposażoną w pierścień zapobiegający uczuciu chłodu. Słuchawki zakończone wymiennymi miękkimi oliwkami. Z zapasowym kompletem oliwek i zapasową membraną. | szt. | 30
SUMA | [5 empty] | 0 | 0 | 0
Wymagania dodatkowe:
Gwarancja min. 24 miesiące

## 5
Zadanie nr 5 - Termometry bezdotykowe
l.p. | nazwa | j.m. | ilość | cena netto | cena brutto | wartość netto | stawka VAT | wartość brutto | Producent/ nazwa handl. | Numer katal.
1 | Termometr bezdotykowy elektroniczny | szt. | 45
SUMA | [5 empty] | 0 | 0 | 0
Parametry wymagane:
Urządzenie przeznaczone do profesjonalnego i częstego użycia - gwarancja niezawodności na 40 000 pomiarów. Możliwość kalibracji termometru przez Użytkownika.
Precyzyjny, bezdotykowy pomiar w technologii promieniowania podczerwonego. Pomiar temperatury ciała ne czole w odległości 3-5cm
Podświetlany wyświetlacz LCD
Wskaźnik laserowy ułatwiający dokładne wycelowanie w mierzone miejsce
Możliwość włączenia/wyłączenia podświetlenia
Możliwość włączenia/wyłączenia laserowego wskaźnika
Czas pomiaru: max. 0,5 sekundy
Pamięć min. 32 pomiarów
Pomiar w °C i °F - możliwość regulacji
Możliwość pomiaru na czole i za uchem
Ostrzeżenie o wysokiej temperaturze - powyżej 38 °C
Automatyczne wyłączanie po 5-7 sekundach od ostatniego naciśnięcia przycisku
margines błędu pomiaru w standardowych warunkach otoczenia: 0,2stC
Funkcja Hi/Lo informująca o przekroczeniu zakresu pomiarowego
Zasięg pomiaru temperatury od 32,0 do 43,0°C (43-109,5°F) •
Zasilanie bateryjne. Baterie ogólnodostępne typu AAA lub AA, alam informujący o zużyciu baterii
Termometr o ergonomicznym kształcie. Obudowa odporna na uszkodzenia i upadki.
Gwarancja min. 24 miesiące
Wraz dostawą Zamawiający wymaga dostarczenia: Instrukcji obsługi i użytkowania w języku polskim, w formie papierowej i elektronicznej, skróconej wersji instrukcji obsługi i BHP w formie zalaminowanej (jeżeli Wykonawca posiada), karty gwarancyjnej, wykazu punktów serwisowych.

## 12
Zadanie nr 12 - Utensylia do receptury
l.p. | nazwa | j.m. | ilość | cena netto | cena brutto | wartość netto | stawka VAT | wartość brutto | Producent/ nazwa handl. | Numer katal.
1 | Butelka szklana z korkiem ze szlifem, poj. 5000ml | szt. | 3
2 | Cylinder miarowy 50ml | szt. | 5
3 | Cylinder miarowy 500ml | szt. | 5
4 | Karta recepturowa celuloidowa | szt. | 20
5 | Kolba erlenmayera 1000ml | szt. | 10
6 | Kolba erlenmayera 250ml | szt. | 10
7 | Kolba erlenmayera 500ml | szt. | 10
8 | Korek szklany ze szlifem, śr. 4cm | szt. | 4
9 | Lejek szklany "z krótką nóżką" 60mm | szt. | 10
10 | Lejek szklany "z krótką nóżką" 75mm | szt. | 10
11 | Lejek szklany "z krótką nóżką" 90mm | szt. | 10
12 | Lejek szklany "z krótką nóżką" 100mm | szt. | 10
13 | Lejek szklany "z krótką nóżką" 120mm | szt. | 10
14 | Łyżeczka apteczna obustronna mała dł.12cm | szt. | 10
15 | Moździerz śr. 9,5cm, wys. 5cm bez wylewu | szt. | 10
16 | Moździerz śr. 12cm, wys. 5,5cm bez wylewu | szt. | 10
17 | Pistel/tłuczek do moździerza dł. razem z główką 8,8cm, śr. 2,5cm | szt. | 10
18 | Pistel/tłuczek do moździerza dł. razem z główką 15cm, śr. 3,5cm | szt. | 10
19 | Zlewka szklana 125ml | szt. | 10
20 | Zlewka szklana 1000ml | szt. | 15
21 | Zlewka szklana 2000ml | szt. | 6
22 | Zlewka szklana 400ml | szt. | 10
23 | Zlewka szklana 600ml | szt. | 10
24 | Zlewka szklana "z dzióbkiem" z uchwytem ze skalą 1000ml | szt. | 5
25 | Zlewka z tworzywa "z dzióbkiem" z uchwytem ze skalą 1000ml | szt. | 5
26 | Wiertło do miksera recepturowego typu Unguator, szer. 5,5cm, wys. 17cm | szt. | 4
SUMA | [5 empty] | 0 | 0 | 0